## List1
h [mm]	B [mV] (0A)	B [mV] (0,5A)	B [mV] (1A)	B [mV] (2A)	B [mV] (-0,5A)	B [mV] (-1A)	B [mV] (-2A)		+I - dovnitř
0	1,660	1,692	1,718	1,755	1,560	1,594	1,589		-I ven(nahoru)
1	1,525	1,579	1,594	1,646	1,426	1,458	1,469		Šum	11,5	mV	1,045	mT
2	1,400	1,448	1,466	1,507	1,316	1,337	1,344		citlivost	11,000	mv/mT
3	1,293	1,332	1,357	1,386	1,222	1,240	1,244		citlivost	0,091	mT/mV
4	1,208	1,241	1,253	1,285	1,154	1,166	1,162		citlivost	90,9090909090909	mT/V
5	1,143	1,167	1,182	1,206	1,102	1,111	1,107		U0	1,020	V
6	1,098	1,118	1,128	1,149	1,069	1,073	1,065
7	1,066	1,082	1,088	1,105	1,045	1,047	1,041
8	1,044	1,057	1,064	1,076	1,036	1,031	1,023

h [mm]	I = 0A	I = 0,5A	I = 1A	I = 2A	I = -0,5A	I = -1A	I = -2A
0	58,182	61,091	63,455	66,818	49,091	52,182	51,727
1	45,909	50,818	52,182	56,909	36,909	39,818	40,818
2	34,545	38,909	40,545	44,273	26,909	28,818	29,455
3	24,818	28,364	30,636	33,273	18,364	20,000	20,364
4	17,091	20,091	21,182	24,091	12,182	13,273	12,909
5	11,182	13,364	14,727	16,909	7,455	8,273	7,909
6	7,091	8,909	9,818	11,727	4,455	4,818	4,091
7	4,182	5,636	6,182	7,727	2,273	2,455	1,909
8	2,182	3,364	4,000	5,091	1,455	1,000	0,273
h [mm]
B [mT]