## List1
h [mm] | B [mV] (0A) | B [mV] (0,5A) | B [mV] (1A) | B [mV] (2A) | B [mV] (-0,5A) | B [mV] (-1A) | B [mV] (-2A) | +I - dovnitř
0 | 1.66 | 1.692 | 1.718 | 1.755 | 1.56 | 1.594 | 1.589 | -I ven(nahoru)
1 | 1.525 | 1.579 | 1.594 | 1.646 | 1.426 | 1.458 | 1.469 | Šum | 11.5 | mV | 1.0455 | mT
2 | 1.4 | 1.448 | 1.466 | 1.507 | 1.316 | 1.337 | 1.344 | citlivost | 11 | mv/mT
3 | 1.293 | 1.332 | 1.357 | 1.386 | 1.222 | 1.24 | 1.244 | citlivost | 0.090909 | mT/mV
4 | 1.208 | 1.241 | 1.253 | 1.285 | 1.154 | 1.166 | 1.162 | citlivost | 90.9091 | mT/V
5 | 1.143 | 1.167 | 1.182 | 1.206 | 1.102 | 1.111 | 1.107 | U0 | 1.02 | V
6 | 1.098 | 1.118 | 1.128 | 1.149 | 1.069 | 1.073 | 1.065
7 | 1.066 | 1.082 | 1.088 | 1.105 | 1.045 | 1.047 | 1.041
8 | 1.044 | 1.057 | 1.064 | 1.076 | 1.036 | 1.031 | 1.023
h [mm] | I = 0A | I = 0,5A | I = 1A | I = 2A | I = -0,5A | I = -1A | I = -2A
0 | 58.1818 | 61.0909 | 63.4545 | 66.8182 | 49.0909 | 52.1818 | 51.7273
1 | 45.9091 | 50.8182 | 52.1818 | 56.9091 | 36.9091 | 39.8182 | 40.8182
2 | 34.5455 | 38.9091 | 40.5455 | 44.2727 | 26.9091 | 28.8182 | 29.4545
3 | 24.8182 | 28.3636 | 30.6364 | 33.2727 | 18.3636 | 20 | 20.3636
4 | 17.0909 | 20.0909 | 21.1818 | 24.0909 | 12.1818 | 13.2727 | 12.9091
5 | 11.1818 | 13.3636 | 14.7273 | 16.9091 | 7.4545 | 8.2727 | 7.9091
6 | 7.0909 | 8.9091 | 9.8182 | 11.7273 | 4.4545 | 4.8182 | 4.0909
7 | 4.1818 | 5.6364 | 6.1818 | 7.7273 | 2.2727 | 2.4545 | 1.9091
8 | 2.1818 | 3.3636 | 4 | 5.0909 | 1.4545 | 1 | 0.27273
| -2 | -1 | -0.5 | 0 | 0.5 | 1 | 2
0 | 51.7273 | 52.1818 | 49.0909 | 58.1818 | 61.0909 | 63.4545 | 66.8182
1 | 40.8182 | 39.8182 | 36.9091 | 45.9091 | 50.8182 | 52.1818 | 56.9091
2 | 29.4545 | 28.8182 | 26.9091 | 34.5455 | 38.9091 | 40.5455 | 44.2727
3 | 20.3636 | 20 | 18.3636 | 24.8182 | 28.3636 | 30.6364 | 33.2727
4 | 12.9091 | 13.2727 | 12.1818 | 17.0909 | 20.0909 | 21.1818 | 24.0909
5 | 7.9091 | 8.2727 | 7.4545 | 11.1818 | 13.3636 | 14.7273 | 16.9091
6 | 4.0909 | 4.8182 | 4.4545 | 7.0909 | 8.9091 | 9.8182 | 11.7273
7 | 1.9091 | 2.4545 | 2.2727 | 4.1818 | 5.6364 | 6.1818 | 7.7273
8 | 0.27273 | 1 | 1.4545 | 2.1818 | 3.3636 | 4 | 5.0909