## Sheet1
Moving M6 nuts left to right					Moving M6 nuts left to right					Moving M6 nuts left to right
15 Hz					L. Actuator			R Actuator					L. Actuator			R Actuator
L. Actuator			R Actuator					Amplitude (mm)	Offset (mm)	Phase (°)	Amplitude (mm)	Offset (mm)	Phase (°)	Time(s)			Amplitude (mm)	Offset (mm)	Phase (°)	Amplitude (mm)	Offset (mm)	Phase (°)	Time(s)
Amplitude (mm)	Offset (mm)	Phase (°)	Amplitude (mm)	Offset (mm)	Phase (°)	Time(s)	Note				15Hz	3.5	4.5	0	0	0	0	16.87		15Hz	2.5	5.5	0	0.5	1.5	270	22.33
3.5	4.5	0	0	0	0	16.87					2.5	5.5	0	0	0	0	30.15			2.5	5.5	0	2	3	270	19.5
2.5	5.5	0	0	0	0	30.15
1.5	6.5	0	0	0	0	>40					20Hz	3.5	4.5	0	0	0	0	8.5		20Hz	2.5	5.5	0	0.5	1.5	270	28.35
0.5	7.5	0	0	0	0	N/A					2.5	5.5	0	0	0	0	13.84
0.5	7.5	0	0.5	1.5	0	N/A					1.5	6.5	0	0	0	0	19.2		25 Hz	1.0	7.0	0	1	2	270	14.44
2.5	5.5	0	0.5	1.5	90	28.36
2.5	5.5	0	0.5	1.5	180	19.82					25 Hz	3.5	4.5	0	0	0	0	6.87		30 Hz	1.0	7.0	0	0.5	1.5	270	7.25
2.5	5.5	0	0.5	1.5	270	22.33					2.5	5.5	0	0	0	0	9.83			1.0	7.0	0	1	2	270	6.32
2.5	5.5	0	1	2	0	23.55					1.5	6.5	0	0	0	0	7.38
2.5	5.5	0	1	2	90	>40					1.0	7.0	0	0	0	0	9.75		35 Hz	0.5	7.5	0	0.5	1.5	270	5.24
2.5	5.5	0	1	2	180	26.15					0.5	7.5	0	1	2	270	6.79
2.5	5.5	0	1	2	270	22.57					30 Hz	1.0	7.0	0	0	0	0	4.5
2.5	5.5	0	2	3	0	20.13					0.5	7.5	0	0	0	0	12.98		45 Hz	0.5	7.5	0	0.5	1.5	270	4.24
2.5	5.5	0	2	3	90	>40					0.5	7.5	0	0.25	1,25	270	6.09
2.5	5.5	0	2	3	180	>40					35 Hz	0.5	7.5	0	0	0	0	7.24
2.5	5.5	0	2	3	270	19.5					0.25	7.75	0	0	0	0	16.81		50 Hz	0.2	7.8	0	0.15	1.15	270	15.67
0	8	0	0.5	1.5	0	N/A
0	8	0	1	2	0	N/A					45 Hz	0.750	7.250	0	0	0	0	5.18
0	8	0	2	3	0	N/A					0.5	7.5	0	0	0	0	9.52

20 Hz					50 Hz	0.2	7.8	0	0.15	1.15	0	20.12
L. Actuator			R Actuator
Amplitude (mm)	Offset (mm)	Phase (°)	Amplitude (mm)	Offset (mm)	Phase (°)	Time(s)	Note				60 Hz	0.5	7.5	0	0	0	0	9.18
3.5	4.5	0	0	0	0	8.5	Violent, not jumping off					0.25	7.750	0	0	0	0	8.52
2.5	5.5	0	0	0	0	13.84	Mildly violent
1.5	6.5	0	0	0	0	19.2
2.5	5.5	0	0	0	0	>40
2.5	5.5	0	0.5	1.5	0	19.6
2.5	5.5	0	0.5	1.5	90	>40
2.5	5.5	0	0.5	1.5	180	>40
2.5	5.5	0	0.5	1.5	270	28.35
2.5	5.5	0	1	2	0	N/A	Violent, not jumping off
2.5	5.5	0	1	2	90	N/A
2.5	5.5	0	1	2	180	N/A	Stops at around ¾ of the way
2.5	5.5	0	1	2	270	>40
2.5	5.5	0	2	3	0	N/A	Violent, not jumping off
2.5	5.5	0	2	3	90	N/A	Violent, not jumping off
2.5	5.5	0	2	3	180	N/A	Violent, not jumping off
2.5	5.5	0	2	3	270	N/A	Violent, not jumping off
0	8	0	0.5	1.5	0	N/A
0	8	0	1	2	0	N/A
0	8	0	2	3	0	N/A

25 Hz
L. Actuator			R Actuator
Amplitude (mm)	Offset (mm)	Phase (°)	Amplitude (mm)	Offset (mm)	Phase (°)	Time(s)	Note
3.5	4.5	0	0	0	0	6.87	Extremely violent, not tested
2.5	5.5	0	0	0	0	9.83	Violent, not jumping off
1.5	6.5	0	0	0	0	7.38	Mildly violent
1.0	7.0	0	0	0	0	9.75
1.0	7.0	0	0.5	1.5	0	9,77
1.0	7.0	0	0.5	1.5	90	18.54
1.0	7.0	0	0.5	1.5	180	23.63
1.0	7.0	0	0.5	1.5	270	9.91
1.0	7.0	0	1	2	0	15,25
1.0	7.0	0	1	2	90	N/A	Stops at around ¾ of the way
1.0	7.0	0	1	2	180	N/A	Stops at around ¾ of the way
1.0	7.0	0	1	2	270	14.44
1.0	7.0	0	2	3	0	N/A	Stops at around ¾ of the way
1.0	7.0	0	2	3	90	N/A	Stops at around ¾ of the way
1.0	7.0	0	2	3	180	N/A	Stops at around ¾ of the way
1.0	7.0	0	2	3	270	N/A	Stops at around ¾ of the way
0	8	0	0.5	1.5	0	N/A
0	8	0	1	2	0	N/A
0	8	0	2	3	0	N/A

				Very violent, possibility of jumping off
30 Hz
L. Actuator			R Actuator
Amplitude (mm)	Offset (mm)	Phase (°)	Amplitude (mm)	Offset (mm)	Phase (°)	Time(s)	Note
3.5	4.5	0	0	0	0	N/A	Extremely violent, not tested
2.5	5.5	0	0	0	0	N/A	Extremely violent, not tested
1.5	6.5	0	0	0	0	N/A	Very violent, possibility of jumping off
1.0	7.0	0	0	0	0	4.5	Mildly violent
0.5	7.5	0	0	0	0	12.98
1.0	7.0	0	0.5	1.5	0	25.57
1.0	7.0	0	0.5	1.5	270	7.25
1.0	7.0	0	1	2	0	>40	Violent, not jumping off
1.0	7.0	0	1	2	270	6.32

35 Hz
L. Actuator			R Actuator
Amplitude (mm)	Offset (mm)	Phase (°)	Amplitude (mm)	Offset (mm)	Phase (°)	Time(s)	Note
3.5	4.5	0	0	0	0	N/A	Extremely violent, not tested
2.5	5.5	0	0	0	0	N/A	Extremely violent, not tested
1.5	6.5	0	0	0	0	N/A	Extremely violent, not tested
1.0	7.0	0	0	0	0	N/A	Very violent, possibility of jumping off
0.5	7.5	0	0	0	0	N/A	Mildly violent
0.5	7.5	0	0	0	0	7.24	Mildly violent
0.25	7.75	0	0	0	0	16.81	All on botom right corner
0.5	7.5	0	0.5	1.5	0	N/A	All on botom right corner
0.5	7.5	0	0.5	1.5	270	5.24
0.5	7.5	0	1	2	0	N/A	Very violent, possibility of jumping off
0.5	7.5	0	1	2	270	6.79

45 Hz
L. Actuator			R Actuator
Amplitude (mm)	Offset (mm)	Phase (°)	Amplitude (mm)	Offset (mm)	Phase (°)	Time(s)	Note
0.750	7.250	0	0	0	0	5.18	High current, Violent, not jumping off
0.5	7.5	0	0	0	0	9.52
0.3	7.7	0	0	0	0	N/A	Nuts at botom side
0.5	7.5	0	0.5	1.5	0	N/A	Very violent, possibility of jumping off
0.5	7.5	0	0.5	1.5	270	4.24
0.5	7.5	0	0.25	1.25	0	N/A	Very violent, possibility of jumping off
0.5	7.5	0	0.25	1,25	270	6.09

50 Hz
L. Actuator			R Actuator
Amplitude (mm)	Offset (mm)	Phase (°)	Amplitude (mm)	Offset (mm)	Phase (°)	Time(s)	Note
0.2	7.8	0	0	0	0	N/A	Nuts at botom side
0.1	7.9	0	0	0	0	>40
0.2	7.8	0	0.15	1.15	0	20.12	All on botom right corner
0.2	7.8	0	0.15	1.15	270	15.67	All on botom right corner
0.2	7.8	0	0.25	1.25	0	>30	All on botom right corner,Mildly violent
0.2	7.8	0	0.25	1,25	270	>30	All on botom right corner

60 Hz
L. Actuator			R Actuator
Amplitude (mm)	Offset (mm)	Phase (°)	Amplitude (mm)	Offset (mm)	Phase (°)	Time(s)	Note
0.5	7.5	0	0	0	0	9.18	High current, Violent, not jumping off
0.25	7.750	0	0	0	0	8.52	Mildly violent
0.15	7.85	0	0	0	0	N/A	Nuts at botom side
0.15	7.85	0	0.15	1.15	0	N/A	Nuts at botom side
0.15	7.85	0	0.15	1.15	270	N/A	Nuts not moving
0.15	7.85	0	0.25	1.25	0	N/A	Nuts not moving
0.15	7.85	0	0.25	1,25	270	N/A	Nuts not moving

				w