## Specifikace zařízení
ETL - Elektrotechnická laboratoř, akreditovaná zkušební laboratoř dle ČSN EN ISO/IEC 17025:2018 ETL - Electrical Laboratory, accredited by ČIA according to ČSN EN ISO/IEC 17025:2018
tab_2022/01
Specifikace zařízení pro zkoušky elektromagnetické kompatibility Specifications of tested subject for EMC tests
Prosíme o doplnění tabulky (žlutá pole). U některých položek je vytvořen rozbalovací seznam pro rychlejší vyplnění, případně jsou předvyplněny vzorovým příkladem. Please fill the table (yellow fields). A drop-down list is created for some items for faster completion, or some fields are pre-filled with a an example.
Po vyplnění tabulek budeme schopni vytvořit adekvátní nabídku na Vaše zařízení. We will be able to create an adequate offer for your device after filling of the tables.
Poptávající: Costumer: | nextdrop s.r.o.
Adresa: Address: | Cukrovarská 3006/20, Jižní Předměstí, 301 00 Plzeň
IČ / DIČ: VAT number: | 10818065 |  | CZ
Název zařízení: Device name: | Řídící jednotka elektromagnetického ventilu
Sériové číslo*1): Serial number: | EMC prototyp 01
Verze HW: HW version: | MoSeZ 2.0
Verze FW / SW: FW / SW version: | ARON 2.01
*1) V případě, že zařízení nemá přiřazené sériové číslo, uveďte označení prototypu (např. EMC protoyp 01). When the tested device doesn´t have a serial number, state the prototype number (f.e. EMC prototype 01).
EMC měření: EMC measurement: | certifikační /compliance
Protokol: Test report: | ano /yes
Jazyk protokolu: Test report language: | česky /Czech
Typ zařízení: Device type: |  |  | Řídící jednotka pro ovládání elektromagnetických aktuátorů a ventilu
Určeno pro prostředí: Intended for environment: |  |  | průmysl /industrial
Rozměry zařízení ŠxVxH: Device dimension Equipment WxHxD: |  |  | cca /approx 0,062 x 0,076 x 0,018 m
Hmotnost zařízení: Device weight: |  |  | cca /approx 0,1 kg
Napájení zařízení: Powered from: |  |  | DC jiné /DC different
| Specifikovaný AC/DC adaptér*2): Specified AC/DC adapter: |  | ano /yes
| Typ specifikovaného AC/DC adaptéru*2): AC/DC adapter type: |  | AC/DC zdroj ~230/-48V
Maximální vnitřní pracovní kmitočet zařízení: Max. inner frequency of device: |  |  | > 108 MHz
Možné provozní režimy: Possible operating modes: |  |  | DC výstup, AC výstup s možným DC offsettem, (harmonický, trojúhelníkový a obdélníkový). Možné ukládání příchozích povelů do paměti (spolu s časovým úsekem, po který by měli být platné) a jejich násedné uživatelem definované sekvenční vykonání v pořadí FIFO.
Pomocná zařízení: Auxiliary devices: |  |  | Převodník CAN FD na USB, případně USB na UART
Zařízení obsahuje magneticky citlivé komponenty: The device contains magnetically sensitive components: |  |  | ne /no
Požadavky na posouzení shody výsledků dle norem (vyberte, případně doplňte požadované): Standards specification: |  | emise: emission: | ČSN EN 55011
|  | odolnost: susceptibility: | ČSN EN 61000-6-2
*2) Pouze pro DC napájená zařízení. Pokud je specifikovaný AC/DC adaptér, je nutné jej dodat ke zkouškám EMC společně s testovaným zařízením. For DC powered devices only. If an AC / DC adapter is specified, it must be provided for EMC testing with the tested device..
Prosíme o doplnění možných rozhraní dle uvedených vzorů. Pokud je určena maximální délka připojeného kabelu a jeho typ, měl by být uveden v návodu použití výrobku. Please fill all interfaces according to the given patterns. If the length of the connected cable and its type are specified, it should be stated in the product's manual.
Po vyplnění také rovnou uvidíte (orientačně, platí pro zařízení do domácností / průmyslu), jaké testy by se měly na zařízení provést (ANO v zeleném poli). After filling all interfaces, you will also immediately see what tests should be performed on the device (ANO in the green field) (only for guidance, applies to household / industrial equipment)
Rozhraní /Interface |  |  |  |  | Testy odolnosti dle 61000-6-1 / 2 /susceptibility tests according to 61000-6-2 / 2 | [8 empty] | Emise dle 61000-6-3 / 4 /emission
Typ Type | Označení designation | Délka rozhraní possible cable lenght | Typ kabelu cable type | Kabel připojený během měření Cable is connected during tests | 61000-4-2 | 61000-4-3 | 61000-4-4 | 61000-4-5 | 61000-4-6 | 61000-4-8 | 61000-4-11 | 61000-4-12 | 61000-4-18 | Vzduchem radiated | napěťově conducted | proudově conducted
kryt | – | – | – | – | ANO | ANO | – | – | – | NE | – |  |  | ANO | – | –
vstup DC 12 – 48 V |  | < 3 m | nestíněný /unshielded | ano /yes | – | – | ANO* | ANO* | ANO* | – | NE |  |  | – | ANO | NE
vstup analogový ADC 1 |  | < 3 m | stíněný /shielded | ano /yes | – | – | ANO* | ANO* | ANO* | – | NE |  |  | – | ANO | NE
vstup analogový ADC 2 |  | < 3 m | stíněný /shielded | ne /no | – | – | NE | NE | NE | – | NE |  |  | – | ANO | NE
RS232-2 | – | < 3 m | nestíněný /unshielded | ano - servisní port /yes - service port | – | – | NE | NE | NE | – | NE |  |  | – | NE | ANO
výstup DC nebo AC max 10 A |  | < 3 m | stíněný /shielded | ano /yes | – | – | ANO | ANO | ANO | – | NE |  |  | – | ANO | NE
CAN |  | < 30 m (neopouští budovu) /not leave building | stíněný+kroucený pár /shielded twisted pair | ano /yes | – | – | ANO | NE | ANO | – | NE |  |  | – | NE | ANO
* Pokud je specifikován AC/DC napájecí adaptér, poté je testováno na AC straně tohoto adaptéru If the AC/DC adapter is specified, then the test is performed ad AC side of the adapter.
V případě potřeby dalších rozhraní prosím zkopírujte řádky If you need add next interfaces, please copy the lines
Poznámka / doplňující informace pro laboratoř: Note / additional information to the laboratory:
Pokud byste chtěli upřesnit některé chybějící informace… Sběrnice CAN je vyvedena nejen na stíněný kroucený pár, ale také na 4 pinový header, z důvodů možného skládání zdrojů do sebe. Jeden stíněný kabel připojuje proudový výstup k zátěži a případnou zpětnou vazbu (např poloha ventilu, apod.) ze zátěže na analogové konektory (ADC1, ADC2) zpět do zdroje.

## Seznamy
délka | typ
nespecifikována /not specified | nespecifikovaný /not specified | ano /yes | obytné /residential | nespecifikována | AC 230 V (16 A zástrčka) | certifikační /compliance | česky /Czech | ano /yes | ČSN EN 55011 | ČSN EN 61000-6-1 | ano /yes
< 3 m | nestíněný /unshielded | ne /no | obytné, obchodní, lehký průmysl /residential, commercial and light-industrial | < 108 MHz | AC 400 V (16 A, 4 kolíková zástrčka) | předcertifikační /pre-compliace | česky + anglicky /Czech + English | ne /no | ČSN EN 55014 | ČSN EN 61000-6-2 | ano - servisní port /yes - service port
< 3 m, připojené na dlouhé vedení /connected to long wire | stíněný /shielded |  | obchodní, lehký průmysl (profesionálně instalované) /commercial and light-industrial (professionally installed) | > 108 MHz | AC 400 V (16 A, 5 kolíková zástrčka) |  |  | není DC napájení /no DC supply | ČSN EN 55032 | ČSN EN 61000-6-5 | ne /no
< 30 m (neopouští budovu) /not leave building | stíněný+kroucený pár /shielded twisted pair |  | průmysl /industrial |  | AC 400 V (32 A, 4 kolíková zástrčka) |  |  |  | ČSN EN 61000-6-3 | ČSN EN 55014-2 | ne - servisní port /no - service port
> 30 m nebo opouští budovu /or leave building | kroucený pár /twisted pair |  | obytné + průmysl /residential + industrial |  | AC 400 V (32 A, 5 kolíková zástrčka) |  |  |  | ČSN EN 61000-6-4 | ČSN EN 55035
| jiný /other |  | drážní /railway |  | AC jiné /AC different |  |  |  | ČSN EN 61000-6-8 | jiná: /other:
|  |  | automobilové /automotive |  | DC 12 V |  |  |  | jiná: /other: | –
|  |  | jiné /other |  | DC 24 V |  |  |  | –
DC jiné /DC different
Bateriově napájené /Batteries powered