## DC Current
				Bylo by dobré zjistit kritickou minimální indukčnost při které to jede
		1Oh
	Uvstupní = 12 V / 1Ohm zátěž / 720uH					Přístroje	Voltmetr DC, Ampérmetr AC,DC, Reaostat, Cívka
	Inastavený (A)	-8	-4	-1	-0,1	0,1	1	4	8
	Ivýstup (A)	-8,32	-4,164	-1,015	-0,104	0,154	0,987	4,067	8,21
peaktopeak	Izvlnění (A)	0,029	0,023	0,014	0,011	0,018	0,014	0,022	0,026
	Zvlnění [%]	0,348557692307692	0,552353506243996	1,37931034482759	10,5769230769231	11,6883116883117	1,41843971631206	0,540939267273174	0,316686967113276			Grafy	Závislost relativního zvlnění proudu na výstupním proudu [%]:
	IRMS	8,32005054071188	4,16406352016873	1,01509654713234	0,104580112832221	0,155048379546514	0,987099285786389	4,06705950288412	8,2100411692025				Přesnost nastaveného proudu v závislosti na nastavené hodnotě:
				Vliv vstupního napětí na reálný výstupní proud (pro vybrané konstantní nastavení proudu):
	Uvstupní = 48 V / 1 Ohm zátěž / 720uH
	Inastavený (A)	-8	-4	-1	-0,1	0,1	1	4	8
	Ivýstup (A)	-8,36	-4,364	-1,058	-0,244	0,14	1,04	4,353	8,42
	Izvlnění (A)	1,055	0,47	0,098	0,027	0,026	0,083	0,443	1,05
	Zvlnění [%]	12,6196172248804	10,7699358386801	9,26275992438563	11,0655737704918	18,5714285714286	7,98076923076923	10,1768895014932	12,4703087885986
	IRMS	8,42630553682929	4,38923638005519	1,06252905842617	0,245489307302783	0,142393820090621	1,04330676217496	4,37548374468469	8,48521655586939

	Uvstupní = 48 V / 3 Ohm zátěž / 720uH
	Inastavený (A)	-8	-4	-1	-0,1	0,1	1	4	8
	Ivýstup (A)	-8,2	-4,155	-1,284	-0,276	0,061	0,91	4,004	7,9
	Izvlnění (A)	0,478	0,235	0,142	0,02	0,014	0,08	0,287	0,45
	Zvlnění [%]	5,82926829268293	5,65583634175692	11,0591900311526	7,2463768115942	22,9508196721311	8,79120879120879	7,16783216783217	5,69620253164557
	IRMS	8,21392013596431	4,16164030161185	1,29182816194725	0,276723688902848	0,0625859409132754	0,913509715328742	4,0142726613921	7,91280607622858

Uvstupní = 12 V					Uvstupní = 48 V / R indukcnost 0,720uH
Inastavený = 1 A			Inastavený = 8 A				Inastavený = 1 A			Inastavený = 8 A
Uzátěž (V)	Uzátěž (V)	Ivýstup (A)	Uzátěž (V)	Uzátěž (V)	Ivýstup (A)		Uzátěž (V)	Uzátěž (V)	Ivýstup (A)	Uzátěž (V)	Uzátěž (V)	Ivýstup (A)
3,22	3,674	1,135	7,2776	10,5696	8,23		2,45	2,81	0,9	22,034	25,242	8,02
2,61	3,0792	1,173	5,872	9,312	8,6		2,046	2,406	0,9	17,633	20,853	8,05
1,9552	2,4452	1,225	5,376	8,852	8,69		1,61	1,974	0,91	14,442	17,678	8,09
1,24	1,7472	1,268	4,5	8,024	8,81		1,29	1,658	0,92	11,469	14,785	8,29
0,75	1,276	1,315	3,4	6,956	8,89		0,9628	1,3396	0,942	8,6	12,02	8,55
0,4	0,9424	1,356	1,558	5,182	9,06		0,5598	0,9366	0,942	5,798	9,362	8,91
0,1	0,6492	1,373	0,9254	4,5734	9,12		0,1444	0,5276	0,958	1,4188	5,1668	9,37
0,0717	0,6185	1,367	0,4839	4,1519	9,17		0,042	0,4224	0,951	0,4	4,184	9,46
Procentuální zvlnění výstupního proudu
1 Ω/ 720 μH
Výstupní stejnosměrný proud (A)
Proud zvlnění (A)
Závislost výstupního proudu na nastaveném proudu
1 Ω/ 720 μH
Nastavený proud (A)
Efektivní hodnota proudu na výstupu (A)
Závislost výstupního proudu na změně zátěže
Nastavený proud = 1 A
Výstupní proud (A)
Napětí zátěže (V)
Závislost výstupního proudu na změně zátěže
Nastavený proud = 8 A
Výstupní proud (A)
Napětí zátěže (V)

## AC Current
Sin 10 Hz				Obdélník 10 Hz			Trojúhelník 10 Hz
Uvstupní = 12 V										Přístroje	Spektralni analyzator, Voltmetr AC, Ampérmetr AC,DC, Reaostat, Cívka
I_m_nastavený [A]	1,00	4,00	8,00	1,00	4,00	8,00	1,00	4,00	8,00
I_ef_výstup [A]	0,75	2,94	5,80	1,03	4,06	8,11	0,60	2,37	4,72
I1 [dBA]	-2,52	9,26	15,08	-0,61	11,29	17,29	-4,63	7,43	13,41
I1 [A]	0,75	2,90	5,67	0,93	3,67	7,32	0,59	2,35	4,68
THD [%]	10,28	15,67	21,14	47,49	47,65	47,69	18,68	11,51	12,64	Grafy	Závislost relativního zvlnění proudu na výstupním proudu [%]:
Uvstupní = 48 V
I_ef_výstup [A]	0,77	3,04	5,78	1,07	4,16	8,07	0,63	2,47	4,80
I1 [dBA]	-2,53	9,31	14,78	-0,52	11,26	17,01	-4,13	7,69	13,51
I1 [A]	0,75	2,92	5,48	0,94	3,65	7,09	0,62	2,42	4,74
THD [%]	21,86	28,95	33,37	54,33	54,43	54,44	20,06	19,55	16,37

											Idealni obdelnik ma 48.3% THD
										Troj 12,1 %?

## Dynamic Response
Skoková změna zátěže 10% -> 90%				Skoková změna zátěže 90% -> 10%					Poznámky (překmity, oscilace)		Přístroje:	Osciloskop, elektronická zátěž
Nastavený výstupní proud zdroje: [Konstantní hodnota] A				Nastavený výstupní proud zdroje: [Konstantní hodnota] A					dam jen screeny z osciloskopu
Rozsah skokové změny odebíraného proudu zátěží: [Např. 10% -> 90% I_max]				Rozsah skokové změny odebíraného proudu zátěží: [Např. 10% -> 90% I_max]
Uvstupní = 48 V		Uvstupní = 12 V		Uvstupní = 48 V		Uvstupní = 12 V
Inastavený = 1 A	Inastavený = 8 A	Inastavený = 1 A	Inastavený = 8 A	Inastavený = 1 A	Inastavený = 8 A	Inastavený = 1 A	Inastavený = 8 A

## Efficiency
Stejnosměrný					Přístroje	2x Wattmetr, Reostat, Indukčnost
Uvstupní = 12 V / R = 1,2 ohm
Inastavený [A]	1	4	8			R
IvýstRMS	0,897	3,925	8,06
P(W)	0,9655308	18,48675	77,95632
Pvst	1,988	22,28	88,8
Účinnost [%]	48,5679476861167	82,9746409335727	87,7886486486487
Uvstupní = 31 V / R =1,2 ohm
Inastavený [A]	1	4	8
IvýstDC	0,896	4,3	8,36
P(W)	0,9633792	22,188	83,86752
PvstRMS	2,333	27	91,5
Účinnost [%]	41,2935790827261	82,1777777777778	91,6584918032787

## Thermal
Stejnosměrný					Přístroje	Termokamera, reostat, indukčnost
Uvstupní = 48 V
Inastavený [A]	-8	-4	-1	1	4	8
Fotky termokamerou