## DC Current
Bylo by dobré zjistit kritickou minimální indukčnost při které to jede
| Uvstupní = 12 V / 1Ohm zátěž / 720uH | [10 empty] | Přístroje | Voltmetr DC, Ampérmetr AC,DC, Reaostat, Cívka
| Inastavený (A) | -8 | -4 | -1 | -0.1 | 0.1 | 1 | 4 | 8
| Ivýstup (A) | -8.32 | -4.164 | -1.015 | -0.104 | 0.154 | 0.987 | 4.067 | 8.21
peaktopeak | Izvlnění (A) | 0.029 | 0.023 | 0.014 | 0.011 | 0.018 | 0.014 | 0.022 | 0.026
| Zvlnění [%] | 0.34856 | 0.55235 | 1.3793 | 10.5769 | 11.6883 | 1.4184 | 0.54094 | 0.31669 |  |  | Grafy | Závislost relativního zvlnění proudu na výstupním proudu [%]:
| IRMS | 8.3201 | 4.1641 | 1.0151 | 0.10458 | 0.15505 | 0.9871 | 4.0671 | 8.21 |  |  |  | Přesnost nastaveného proudu v závislosti na nastavené hodnotě:
Vliv vstupního napětí na reálný výstupní proud (pro vybrané konstantní nastavení proudu):
Uvstupní = 48 V / 1 Ohm zátěž / 720uH
| Inastavený (A) | -8 | -4 | -1 | -0.1 | 0.1 | 1 | 4 | 8
| Ivýstup (A) | -8.36 | -4.364 | -1.058 | -0.244 | 0.14 | 1.04 | 4.353 | 8.42
| Izvlnění (A) | 1.289 | 0.47 | 0.098 | 0.045 | 0.024 | 0.083 | 0.443 | 1.35
| Zvlnění [%] | 15.4187 | 10.7699 | 9.2628 | 18.4426 | 17.1429 | 7.9808 | 10.1769 | 16.0333
| IRMS | 8.4588 | 4.3892 | 1.0625 | 0.24811 | 0.14204 | 1.0433 | 4.3755 | 8.5275
Uvstupní = 48 V / 3 Ohm zátěž / 720uH
| Inastavený (A) | -8 | -4 | -1 | -0.1 | 0.1 | 1 | 4 | 8
| Ivýstup (A) | -8.2 | -4.155 | -1.084 | -0.236 | 0.111 | 0.91 | 4.004 | 7.9
| Izvlnění (A) | 0.678 | 0.235 | 0.042 | 0.037 | 0.026 | 0.052 | 0.287 | 0.62
| Zvlnění [%] | 8.2683 | 5.6558 | 3.8745 | 15.678 | 23.4234 | 5.7143 | 7.1678 | 7.8481
| IRMS | 8.228 | 4.1616 | 1.0848 | 0.23888 | 0.114 | 0.91148 | 4.0143 | 7.9243
Uvstupní = 12 V | [6 empty] | Uvstupní = 48 V
Inastavený = 1 A |  |  | Inastavený = 8 A |  |  |  | Inastavený = 1 A |  |  | Inastavený = 8 A
Uzátěž (V) | Uzátěž (V) | Ivýstup (A) | Uzátěž (V) | Uzátěž (V) | Ivýstup (A) |  | Uzátěž (V) | Uzátěž (V) | Ivýstup (A) | Uzátěž (V) | Uzátěž (V) | Ivýstup (A)
3.22 | 3.674 | 1.135 | 7.2776 | 10.5696 | 8.23 |  | 2.45 | 2.81 | 0.9 | 22.034 | 25.242 | 8.02
2.61 | 3.0792 | 1.173 | 5.872 | 9.312 | 8.6 |  | 2.046 | 2.406 | 0.9 | 17.633 | 20.853 | 8.05
1.9552 | 2.4452 | 1.225 | 5.376 | 8.852 | 8.69 |  | 1.61 | 1.974 | 0.91 | 14.442 | 17.678 | 8.09
1.24 | 1.7472 | 1.268 | 4.5 | 8.024 | 8.81 |  | 1.29 | 1.658 | 0.92 | 11.469 | 14.785 | 8.29
0.75 | 1.276 | 1.315 | 3.4 | 6.956 | 8.89 |  | 0.9628 | 1.3396 | 0.942 | 8.6 | 12.02 | 8.55
0.4 | 0.9424 | 1.356 | 1.558 | 5.182 | 9.06 |  | 0.5598 | 0.9366 | 0.942 | 5.798 | 9.362 | 8.91
0.1 | 0.6492 | 1.373 | 0.9254 | 4.5734 | 9.12 |  | 0.1444 | 0.5276 | 0.958 | 1.4188 | 5.1668 | 9.37
0.0717 | 0.6185 | 1.367 | 0.4839 | 4.1519 | 9.17 |  | 0.042 | 0.4224 | 0.951 | 0.4 | 4.184 | 9.46

## AC Current
| Sin 10 Hz |  |  | Obdélník 10 Hz |  |  | Trojúhelník 10 Hz
I_m_nastavený [A] | 1 | 4 | 8 | 1 | 4 | 8 | 1 | 4 | 8
Uvstupní = 12 V | [9 empty] | Přístroje | Spektralni analyzator, Voltmetr AC, Ampérmetr AC,DC, Reaostat, Cívka
I_ef_výstup [A] | 0.752 | 2.939 | 5.8 | 1.032 | 4.064 | 8.11 | 0.597 | 2.368 | 4.72
I1 [dBA] | -2.52 | 9.2587 | 15.0787 | -0.6095 | 11.2905 | 17.2905 | -4.6295 | 7.305 | 13.21
I1 [A] | 0.74817 | 2.9036 | 5.6746 | 0.93223 | 3.6688 | 7.3202 | 0.58685 | 2.3187 | 4.5761
THD [%] | 10.1321 | 15.6654 | 21.1392 | 47.4857 | 47.6483 | 47.6881 | 18.6817 | 20.7243 | 25.2703
Uvstupní = 48 V
I_ef_výstup [A] | 0.765 | 3.039 | 5.78 | 1.072 | 4.16 | 8.07 | 0.634 | 2.47 | 4.8
I1 [dBA] | -2.5295 | 9.435 | 14.88 | -0.5195 | 11.255 | 17.01 | -4.1295 | 7.58 | 13.21
I1 [A] | 0.74735 | 2.9631 | 5.5463 | 0.94194 | 3.6538 | 7.0876 | 0.62162 | 2.3933 | 4.5761
THD [%] | 21.8602 | 22.7746 | 29.3368 | 54.3331 | 54.4283 | 54.4448 | 20.0569 | 25.5164 | 31.6587
Idealni obdelnik ma 48.3% THD
Troj 12,1 %?

## Efficiency
Stejnosměrný |  |  |  | Přístroje | 2x Wattmetr, Reostat, Indukčnost
Uvstupní = 12 V / R = 1,2 ohm
Inastavený [A] | 1 | 4 | 8 |  | R
IvýstRMS | 0.897 | 3.925 | 8.06
P(W) | 0.96553 | 18.4868 | 77.9563
Pvst | 1.988 | 22.28 | 88.8
Účinnost [%] | 48.5679 | 82.9746 | 87.7886
Uvstupní = 31 V / R =1,2 ohm
Inastavený [A] | 1 | 4 | 8
IvýstDC | 0.896 | 4.3 | 8.36
P(W) | 0.96338 | 22.188 | 83.8675
PvstRMS | 2.333 | 27 | 91.5
Účinnost [%] | 41.2936 | 82.1778 | 91.6585

## Dynamic Response
Skoková změna zátěže 10% -> 90% |  |  |  | Skoková změna zátěže 90% -> 10% |  |  |  | Poznámky (překmity, oscilace) | Přístroje: | Osciloskop, elektronická zátěž
Nastavený výstupní proud zdroje: [Konstantní hodnota] A |  |  |  | Nastavený výstupní proud zdroje: [Konstantní hodnota] A |  |  |  | dam jen screeny z osciloskopu
Rozsah skokové změny odebíraného proudu zátěží: [Např. 10% -> 90% I_max] |  |  |  | Rozsah skokové změny odebíraného proudu zátěží: [Např. 10% -> 90% I_max]
Uvstupní = 48 V |  | Uvstupní = 12 V |  | Uvstupní = 48 V |  | Uvstupní = 12 V
Inastavený = 1 A | Inastavený = 8 A | Inastavený = 1 A | Inastavený = 8 A | Inastavený = 1 A | Inastavený = 8 A | Inastavený = 1 A | Inastavený = 8 A

## Thermal
Stejnosměrný | [6 empty] | Přístroje | Termokamera, reostat, indukčnost
Uvstupní = 48 V
Inastavený [A] | -8 | -4 | -1 | 1 | 4 | 8
Fotky termokamerou